## 125 mb
„Remont drogi gminnej nr 031148C – ul. Lipowa w Pruszczu” klasa drogi „D” - dojazdowa, KR 1 - KOSZTORYS OFERTOWY -
CHARAKTERYSTYKA: Przedmiotem zadania jest remont drogi gminnej nr 031148C w Pruszczu - ul. Lipowa. Droga zlokalizowana jest na dzialkach ewidencyjnych nr: 208/6, 208/2, 208/3, 208/4 obręb Pruszcz, woj. kujawsko-pomorskie, powiat świecki. Całkowita długość drogi do remontu wynosi 0,268 km. Niniejsza droga łączy się z drogami gminnymi nr 031114C (ul. 3 Maja) i nr 031150C (ul. Modrzewiowa) w miejscowości Pruszcz. Istniejąca droga stanowi dojazd do zabudowy jednorodzinnej. W liniach rozgraniczających drogi zlokalizowane są następujące urządzenia towarzyszące: sieć telekomunikacyjna, sieć energetyczna, sieć wodociągowa, sieć kanalizacji sanitarnej, urządzenia melioracyjne. Obecnie droga posiada nawierzchnię utwardzoną kruszywem i żużlem o szerokości od 3,00 do 5,00 m. Pobocza gruntowe. W ramach remontu wykonane zostaną następujące prace: 1. Wyrównanie i wyprofilowanie istniejącej nawierzchni. 2. Wyrównanie i wzmocnienie istniejącej nawierzchni tłuczniowej mieszanką o ciągłym uziarnieniu kruszywa łamanego 0/31,5mm, średnia grubość warstwy 10 do 20 cm; cz. stabilizacja cementem 3. Skropienie podbudowy emulsją asfaltową w ilości 0,6 kg/m2; 4. Ułożenie warstwy z betonu asfaltowego o uziarnieniu AC 11 S w ilości 100kg /m2, grubość warstwy minimum 3 cm. 5. Wykonanie opaski o szerokości 0,5 m z nawierzchni tłuczniowej mieszanką o ciągłym uziarnieniu kruszywa łamanego 0/31,5mm, średnia grubość warstwy 10 do 15 cm 6. Zamontowanie lub regulacja istniejących skrzynek ulicznych obudowy zasuw i nawiertek na istniejącej sieci wodociągowej oraz na przyłączach wodociągowych oraz regulacja pionowa studzienek kanalizacji sanitarnej. Wody opadowe odprowadzane będą powierzchniowo za pomocą pochylenia podłużnego i poprzecznego, tak jak dotychczas na pobocze gruntowe w pasie drogi.
| Lp. | Podstawa | Opis | Jedn. | Ilość | Cena jedn. | Wartość
1
| 1 d.1 | D 01.01.01 | Roboty pomiarowe przy liniowych robotach ziemnych - trasa drogi w terenie równinnym | km | 0.268
| 2 d.1 | D 02.00.00 | Wykonanie wykopu na gł. 0,4 m (268x1,0=268,00 m3) wykonanie rowów o śr głębokości 40cm, | m3 | 107
| 3 d.1 | D 04.01.01 -04.03.01 | Transport urobku pojazdami samowyładowczymi na odległość do 0,5 km z załadunkiem mechanicznym | Mg | 214
| 4 d.1 | D 01.03.04 | wykonanie przejść (połączeń rowów L z P) z rury PP SN10 średnica 200mm trzy przejścia pod drogą m | mb | 16.74
| 5 d.1 | D 03. 0201-03 | Stabilizacja istniejącego podłoża cementem przy użyciu zespołu do stabilizacji 2,5 Mpa, grubości 25 cm 75 mbx3,7=277,5m2 | m2 | 275.5
| 6 d.1 | D 04.01.01 -04.03.01 | Mechaniczne profilowanie i zagęszczenie podłoża (jezdnia - 268,0m x 4,5m=1206 m2) | m2 | 938
| 7 d.1 | D 04.04.00 - 04.04.03 | Podbudowa z KŁSM nawierzchnia tłuczniowa z mieszanką o ciągłym uziarnieniu kruszywa łamanego 0/31,5mm, średnia grubość warstwy po zagęszczeniu 10 do 15 cm + zageszczenie walcem 268 x 3,90=1045,2m2 | m2 | 1045.2
| 8 d.1 | D 04.01.01 -04.03.01 | Skropienie nawierzchni drogowej asfaltem 268x3,5=800 | m2 | 938
| 9 d.1 | D 05.03.05a | Ułożenie warstwy ścieralnej z mieszanki mineralno-asfaltowej AC 11 S w ilości 100kg /m2, grubość warstwy po zagęszczeniu minimum 3 cm 268x3,5=938 | m2 | 938
| 10 d.1 | D 04.01.01 -04.03.01 | Wykonanie opaski z KŁSM gr. 10 cm -15 cm (2x268,0*0,5m=268,00 m2) | m2 | 268
| 11 d.1 | D 04.01.01 -04.03.01 | Plantowanie (obrobienie na czysto) poboczy gruntowych (2x250,0x0,5=250,00 m2) | m2 | 268
| 12 d.1 | D 2-31 1406-0300. 13. | Regulacja pionowa studzienek dla urządzeń podziemnych. Regulacja studzienek kanalizacji sanitarnej, 2 wpustów deszczowych i dekli nawiertek wodociagowych wraz z kluczami z rurą osłonową | szt. | 7
| Razem netto: | [5 empty] | 0
| Podatek VAT(23%) | [5 empty] | 0
| Razem brutto | [5 empty] | 0