## 100 mb
- KOSZTORYS OFERTOWY - Przebudowa drogi gminnej w miejscowości Łowinek nr 031116C – ul. Szkolna w Łowinku – klasa drogi „L” - lokalna
CHARAKTERYSTYKA: Przebudowywana droga zlokalizowana jest na działce Nr 18 obręb Łowinek, arkusz 7, w województwie kujawsko-pomorskim, w powiecie świeckim, na terenie gminy Pruszcz. Długość odcinka objętego nn. opracowaniem wynosi 0,100 km. Istniejąca droga stanowi dojazd do zabudowy jednorodzinnej, pól, gospodarstw rolnych oraz zakładów pracy w miejscowości Łowinek. Obszar, przez który przebiega przebudowa, nie jest objęty miejscowym planem zagospodarowania przestrzennego. W liniach rozgraniczających drogi zlokalizowane są następujące urządzenia towarzyszące: sieć telekomunikacyjna, sieć energetyczna, sieć wodociągowa. Obecnie droga posiada nawierzchnię utwardzoną tłuczniem o szerokości od 3,00 do 5,00 m. Pobocza gruntowe. W ramach przebudowy wykonane zostaną następujące prace: 1. Wyrównanie i wyprofilowanie istniejącej nawierzchni. 2. Wyrównanie i wzmocnienie istniejącej nawierzchni tłuczniowej mieszanką o ciągłym uziarnieniu kruszywa łamanego 0/31,5mm, średnia grubość warstwy 10 do 15 cm na szerokości 3,9 m; 3. Skropienie podbudowy emulsją asfaltową w ilości 0,6 kg/m2; 4. Ułożenie warstwy z betonu asfaltowego o uziarnieniu AC 11 S w ilości 100kg / m2, grubość warstwy po zagęszczeniu minimum 4 cm, szerokość jezdni 3,5 m 5. Wykonanie poboczy o szerokości 0,75 m z nawierzchni tłuczniowej mieszanką o ciągłym uziarnieniu kruszywa łamanego 0/31,5mm, średnia grubość warstwy 15 cm 6. założenie rur osłonowych na kable teletechniczne doziemne Wody opadowe odprowadzane będą powierzchniowo za pomocą pochylenia podłużnego i poprzecznego, tak jak dotychczas na pobocze gruntowe w pasie drogi.
| Lp. | Podstawa | Opis | Jedn. | Ilość | Cena jedn. | Wartość
1
| 1 d.1 | D 01.01.01 | Roboty pomiarowe przy liniowych robotach ziemnych - trasa drogi w terenie równinnym | km | 0.1
| 2 d.1 | D 02.00.00 | Wykonanie wykopu na gł. 0,8 m (5,0x1,0=5,00 m3) | m3 | 5
| 4 d.1 | D 01.03.04 | Ułożenie rury osłonowej, dwudzielnej śr. 110 mm typu AROT A 75 PS zabezpieczenie sieci telekomunikacyjnych | mb | 5
| 6 d.1 | D 04.01.01 -04.03.01 | Mechaniczne profilowanie i zagęszczenie podłoża (jezdnia - 100,0mx5,2m=520,00 m2) | m2 | 520
| 7 d.1 | D 04.04.00 - 04.04.03 | Podbudowa z KŁSM nawierzchnia tłuczniowa z mieszanką o ciągłym uziarnieniu kruszywa łamanego 0/31,5mm, średnia grubość warstwy po zagęszczeniu 10 do 15 cm 100m x 3,70=370m2 | m2 | 370
| 8 d.1 | D 04.01.01 -04.03.01 | Skropienie nawierzchni drogowej asfaltem 100x3,7=370m2 | m2 | 370
| 9 d.1 | D 05.03.05a | Ułożenie warstwy ścieralnej z mieszanki mineralno-asfaltowej AC 11 S w ilości 100kg /m2, grubość warstwy po zagęszczeniu minimum 4 cm 100x3,5=350m2 | m2 | 350
| 10 d.1 | D 04.01.01 -04.03.01 | Wykonanie poboczy z KŁSM gr. 15 cm (2*100,0*0,75m=150,00 m2) | m2 | 150
| 11 d.1 | D 04.01.01 -04.03.01 | Plantowanie (obrobienie na czysto) poboczy gruntowych (2x100,0x0,5=100,00 m2) | m2 | 100
| Razem netto: | [5 empty] | 0
| Podatek VAT(23%) | [5 empty] | 0
| Razem brutto | [5 empty] | 0