## Kosztorys ofertowy
Załącznik nr 10
KOSZTORYS OFERTOWY
Rozbudowa drogi gminnej nr 031114C - ul. Równa w miejscowości Pruszcz
Lp. | Numer Specyfikacji Technicznej | Wyszczególnienie elementów rozliczeniowych | Jednostka |  | Cena jednostkowa | Wartość PLN
|  |  | Nazwa | Ilość
1 | 2 | 3 | 4 | 5 | 6 | 7
ROBOTY DROGOWE
I | D.01.00.00 | ROBOTY PRZYGOTOWAWCZE
| D.01.01.01 | Odtworzenie trasy i punktów wysokościowych w terenie
1 |  | Roboty pomiarowe przy liniowych robotach ziemnych - trasa drogi w terenie równinnym | km | 0.34
| D.01.02.01 | Usunięcie drzew i krzewów
2 |  | Mechaniczne ścinanie drzew o obwodzie pnia 16-25 cm wraz z karczowaniem pni, załadunkiem, wywozem dłużyc, gałęzi i karpiny na składowisko wskazane przez Inwestora i kosztem utylizacji | szt. | 7
3 |  | Mechaniczne ścinanie drzew o obwodzie pnia 26-35 cm wraz z karczowaniem pni, załadunkiem, wywozem dłużyc, gałęzi i karpiny na składowisko wskazane przez Inwestora i kosztem utylizacji | szt. | 18
4 |  | Mechaniczne ścinanie drzew o obwodzie pnia 36-45 cm wraz z karczowaniem pni, załadunkiem, wywozem dłużyc, gałęzi i karpiny na składowisko wskazane przez Inwestora i kosztem utylizacji | szt. | 6
5 |  | Mechaniczne ścinanie drzew o obwodzie pnia 46-55 cm wraz z karczowaniem pni, załadunkiem, wywozem dłużyc, gałęzi i karpiny na składowisko wskazane przez Inwestora i kosztem utylizacji | szt. | 11
6 |  | Mechaniczne ścinanie drzew o obwodzie pnia 56-65 cm wraz z karczowaniem pni, załadunkiem, wywozem dłużyc, gałęzi i karpiny na składowisko wskazane przez Inwestora i kosztem utylizacji | szt. | 2
7 |  | Mechaniczne ścinanie drzew o obwodzie pnia 66-75 cm wraz z karczowaniem pni, załadunkiem, wywozem dłużyc, gałęzi i karpiny na składowisko wskazane przez Inwestora i kosztem utylizacji | szt. | 1
8 |  | Mechaniczne ścinanie drzew o obwodzie pnia 196-205 cm wraz z karczowaniem pni, załadunkiem, wywozem dłużyc, gałęzi i karpiny na składowisko wskazane przez Inwestora i kosztem utylizacji | szt. | 1
9 |  | Usunięcie karpin po wyciętych drzewach wraz z załadunkiem, wywozem na składowisko, kosztem utylizacji, zasypaniem dołów piaskiem wraz z zagęszczeniem oraz odtworzeniem istniejących konstrukcji nawierzchni | szt. | 45
| D.01.02.02 | Zdjęcie warstwy ziemi urodzajnej (humusu)
10 |  | Usunięcie warstwy ziemi urodzajnej (humusu) o grubości do 20 cm wraz ze składowaniem oraz wywozem | m² | 4104.8
| D.01.02.04 | Rozbiórka elementów dróg, ogrodzeń i przepustów
11 |  | Rozebranie nawierzchni bitumicznych z podbudową wraz z wywozem i utylizacją (materiały pochodzące z rozbiórki, uznane przez Zamawiającego za wartościowe, pozostają jego własnością i należy je wywieźć na plac składowy wskazany przez Zamawiającego) | m² | 1319.9
12 |  | Rozebranie krawężników betonowych na podsypce piaskowej i ławie betonowej wraz z wywozem i utylizacją (materiały pochodzące z rozbiórki, uznane przez Zamawiającego za wartościowe, pozostają jego własnością i należy je wywieźć na plac składowy wskazany przez Zamawiającego) | m | 53
13 |  | Rozebranie istniejącego ogrodzenia z siatki na podmurówce betonowej, ze słupkami betonowymi na fundamentach betonowych, bramą i furtkami wraz z wywozem materiału i utylizacją (materiały pochodzące z rozbiórki, uznane przez Zamawiającego za wartościowe, pozostają jego własnością i należy je wywieźć na plac składowy wskazany przez Zamawiającego) | m | 28.2
14 |  | Demontaż istniejących tarcz do znaków drogowych (materiały pochodzące z rozbiórki, uznane przez Zamawiającego za wartościowe, pozostają jego własnością i należy je wywieźć na plac składowy wskazany przez Zamawiającego) | szt. | 1
15 |  | Demontaż istniejących tarcz do znaków drogowych (do przeniesienia) | szt. | 3
16 |  | Demontaż istniejących słupków do znaków drogowych wraz z fundamentem (materiały pochodzące z rozbiórki, uznane przez Zamawiającego za wartościowe, pozostają jego własnością i należy je wywieźć na plac składowy wskazany przez Zamawiającego) | szt. | 3
17 |  | Demontaż istniejących słupków betonowych do znaków drogowych wraz z fundamentem (materiały pochodzące z rozbiórki, uznane przez Zamawiającego za wartościowe, pozostają jego własnością i należy je wywieźć na plac składowy wskazany przez Zamawiającego) | szt. | 1
II | D.02.00.00 | ROBOTY ZIEMNE
| D.02.01.01 | Wykonanie wykopów
18 |  | Wykonanie wykopów w gruntach nieskalistych kat. I-IV z wywozem na odkład (z uwzględnieniem mechanicznego wykonania koryta pod projektowane nawierzchnie) | m³ | 840.52
| D.02.03.01 | Wykonanie nasypów
19 |  | Wykonanie nasypu z gruntu z dokopu, wraz z dowozem gruntu i zagęszczeniem | m³ | 201.15
III | D.04.00.00 | PODBUDOWY
| D.04.01.01 | Koryto wraz z profilowaniem i zagęszczeniem podłoża
20 |  | Mechaniczne wykonanie profilowania i zagęszczania podłoża na całej szerokości nawierzchni (chodnik) | m² | 662.9
21 |  | Mechaniczne wykonanie profilowania i zagęszczania podłoża na całej szerokości nawierzchni (zjazd w ciągu chodnika) | m² | 96.3
22 |  | Mechaniczne wykonanie profilowania i zagęszczania podłoża na całej szerokości nawierzchni (zjazd poza chodnikiem) | m² | 155.3
23 |  | Mechaniczne wykonanie profilowania i zagęszczania podłoża na całej szerokości nawierzchni (zjazd na drogę boczną) | m² | 22.9
24 |  | Mechaniczne wykonanie profilowania i zagęszczania podłoża na całej szerokości nawierzchni (zatoka postojowa) | m² | 36.3
25 |  | Mechaniczne wykonanie profilowania i zagęszczania podłoża na całej szerokości nawierzchni (jezdnia) | m² | 2363.1
| D.04.02.01 | Warstwy odsączające i odcinające
26 |  | Wykonanie i zagęszczenie warstwy odsączającej w korycie o grub. po zagęszczeniu 10 cm, piasek (chodnik) | m² | 662.9
27 |  | Wykonanie i zagęszczenie warstwy odsączającej w korycie o grub. po zagęszczeniu 10 cm, piasek (zjazd w ciągu chodnika) | m² | 96.3
28 |  | Wykonanie i zagęszczenie warstwy odsączającej w korycie o grub. po zagęszczeniu 10 cm, piasek (zjazd poza chodnikiem) | m² | 155.3
29 |  | Wykonanie i zagęszczenie warstwy odsączającej w korycie o grub. po zagęszczeniu 10 cm, piasek (zjazd na drogę boczną) | m² | 22.9
30 |  | Wykonanie i zagęszczenie warstwy odsączającej w korycie o grub. po zagęszczeniu 10 cm, piasek (zatoka postojowa) | m² | 36.3
31 |  | Wykonanie i zagęszczenie warstwy odsączającej w korycie o grub. po zagęszczeniu 10 cm, piasek (jezdnia) | m² | 2363.1
| D.04.03.01 | Oczyszczenie i skropienie warstw konstrukcyjnych
32 |  | Mechaniczne oczyszczenie i skropienie emulsją asfaltową na zimno warstwy wiążącej; zużycie emulsji 0,3 kg/m² | m² | 2204.7
33 |  | Mechaniczne oczyszczenie i skropienie emulsją asfaltową na zimno podbudowy z kruszywa łamanego; zużycie emulsji 0,5 kg/m² | m² | 2323.5
| D.04.04.02 | Podbudowa z kruszywa łamanego stabilizowanego mechanicznie
34 |  | Podbudowa z kruszywa łamanego stab. mech. 0/31,5 mm - warstwa o grub. po zagęszczeniu 15 cm (chodnik) | m² | 662.9
35 |  | Podbudowa z kruszywa łamanego stab. mech. 0/31,5 mm - warstwa o grub. po zagęszczeniu 20 cm (zjazd w ciągu chodnika) | m² | 96.3
36 |  | Podbudowa z kruszywa łamanego stab. mech. 0/31,5 mm - warstwa o grub. po zagęszczeniu 20 cm (zjazd poza chodnikiem) | m² | 155.3
37 |  | Podbudowa z kruszywa łamanego stab. mech. 0/31,5 mm - warstwa o grub. po zagęszczeniu 20 cm (zjazd na drogę boczną) | m² | 22.9
38 |  | Podbudowa z kruszywa łamanego stab. mech. 0/31,5 mm - warstwa o grub. po zagęszczeniu 20 cm (zatoka postojowa) | m² | 36.3
39 |  | Podbudowa z kruszywa łamanego stab. mech. 0/31,5 mm - warstwa o grub. po zagęszczeniu 20 cm (jezdnia) | m² | 2323.5
| D.04.05.01 | Podbudowa i ulepszone podłoże z gruntu stabilizowanego cementem
40 |  | Wykonanie warstwy z gruntu stabilizowanego cementem o Rm=2,5 Mpa, gr. 15 cm (jezdnia) | m² | 2363.1
IV | D.05.00.00 | NAWIERZCHNIE
| D.05.03.05a | Nawierzchnia z betonu asfaltowego - warstwa wiążąca | [5 empty] | 0 | 0 | 0
41 |  | Nawierzchnia z mieszanek mineralno-bitumicznych o grubości po zagęszczeniu 7 cm (warstwa wiążąca) AC 16 W (jezdnia) | m² | 2204.7 |  |  | 18 | 18 | 18 | 39684.6
| D.05.03.05 | Nawierzchnia z betonu asfaltowego - warstwa ścieralna | [5 empty] | 0 | 0 | 0
42 |  | Nawierzchnia z mieszanek mineralno-bitumicznych o grubości po zagęszczeniu 5 cm (warstwa ścieralna) AC 11 S (jezdnia) | m² | 2184.9 |  |  | 31.5 | 31.5 | 31.5 | 68824.35
| D.05.03.23 | Nawierzchnia z kostki brukowej betonowej
43 |  | Nawierzchnia z betonowej kostki brukowej bezfazowej grub. 8 cm (szara) na podsypce cementowo-piaskowej gr. 4 cm (chodnik) | m² | 291.6
44 |  | Nawierzchnia z betonowej kostki brukowej bezfazowej grub. 8 cm (czerwona) na podsypce cementowo-piaskowej gr. 4 cm (chodnik) | m² | 371.3
45 |  | Nawierzchnia z betonowej kostki brukowej bezfazowej grub. 8 cm (szara) na podsypce cementowo-piaskowej gr. 4 cm (zjazd w ciągu chodnika) | m² | 50.7
46 |  | Nawierzchnia z betonowej kostki brukowej bezfazowej grub. 8 cm (czerwona) na podsypce cementowo-piaskowej gr. 4 cm (zjazd w ciągu chodnika) | m² | 45.6
47 |  | Nawierzchnia z betonowej kostki brukowej bezfazowej grub. 8 cm (szara) na podsypce cementowo-piaskowej gr. 4 cm (zjazd poza chodnikiem) | m² | 155.3
48 |  | Nawierzchnia z betonowej kostki brukowej bezfazowej grub. 8 cm (grafitowa) na podsypce cementowo-piaskowej gr. 4 cm (zjazd na drogę boczną) | m² | 22.9
49 |  | Nawierzchnia z betonowej kostki brukowej bezfazowej grub. 8 cm (czerwona) na podsypce cementowo-piaskowej gr. 4 cm (zatoka postojowa) | m² | 36.3
V | D.06.00.00 | ROBOTY WYKOŃCZENIOWE
| D.06.01.01 | Umocnienie powierzchniowe skarp i rowów
50 |  | Humusowanie skarp wraz z obsianiem trawą przy grub. warstwy humusu do 10 cm | m² | 1968.2
| D.06.03.01 | Ścinanie i uzupełnianie poboczy
51 |  | Pobocze gruntowe (o nawierzchni z kruszywa łamanego stab. mech. 0/31,5 mm) - warstwa o grub. po zagęszczeniu 10 cm | m² | 297.9
VI | D.07.00.00 | OZNAKOWANIE DRÓG I URZĄDZENIA BEZPIECZEŃSTWA RUCHU | [5 empty] | 0 | 0 | 0
| D.07.01.01 | Oznakowanie poziome | [5 empty] | 0 | 0 | 0
52 |  | Oznakowanie poziome (grubowarstwowe, termoplastyczne) | m² | 35.8 |  |  | 45 | 45 | 0 | 0
| D.07.02.01 | Oznakowanie pionowe | [5 empty] | 0 | 0 | 0
53 |  | Przymocowanie niepodświetlonych tablic znaków drogowych (folia odblaskowa typu 2 dla wszystkich znaków drogowych) | szt. | 24 |  |  | 150 | 150 | 0 | 0
54 |  | Przymocowanie niepodświetlonych tablic znaków drogowych (znaki do przeniesienia z demontażu) | szt. | 3
55 |  | Słupki do znaków drogowych z rur stalowych o średnicy 60,3 mm, grubość ścianki 2,0 mm | szt. | 16 |  |  | 120 | 120 | 0 | 0
56 |  | Znaki aktywne D-6 wraz z sygnalizacją ostrzegawczą, konstrukcją wsporczą i montażem | szt. | 2 |  |  | 250 | 250 | 0 | 0
57 |  | Kompletny próg zwalniający wyspowy o wymiarach szer. 180 cm x dł. 200 cm x wys. 6,5 cm | szt. | 2
58 |  | Ustawienie radaru z tablicą zmiennej treści (aktywną) informujący o prędkości pojazdu wraz z konstrukcją wsporczą | szt. | 1
| D.07.06.01 | Urządzenia bezpieczeństwa ruchu
59 |  | Słupki blokujące U-12c z folią odblaskową wraz z fundamentem | szt. | 1
VII | D.08.00.00 | ELEMENTY ULIC
| D.08.01.01b | Krawężniki betonowe
60 |  | Krawężniki betonowe o wym. 15x30 cm na podsypce cem.-piaskowej gr. 3 cm i na ławie betonowej C12/15 z oporem (0,072 m²) | m | 268
61 |  | Krawężniki betonowe o wym. 15x22 cm na podsypce cem.-piaskowej gr. 3 cm i na ławie betonowej C12/15 z oporem (0,0765 m²) | m | 107
62 |  | Oporniki betonowe o wym. 12x25 cm na podsypce cem.-piaskowej gr. 3 cm i na ławie betonowej C12/15 z oporem (0,0675 m²) | m | 138
| D.08.03.01 | Betonowe obrzeża chodnikowe
63 |  | Obrzeża betonowe o wym. 8x30 cm na podsypce cem. - piaskowej gr. 3 cm i na ławie betonowej C12/15 z oporem (0,041 m²) | m | 433
VIII |  | ROBOTY INNE
Roboty pozostałe
64 |  | Wykonanie drenażu francuskiego o wymiarach 80x50 cm (wysokość x szerokość) z geowłókniny nietkanej - igłowanej; wypełnienia z materiału mineralnego pochodzenia naturalnego (nielasującego się) - tłuczeń o ziarnach od 31,5 do 63 mm; rura drenarska fi 150 mm w obsypce ze żwiru płukanego 8-16 mm zawinięta w geowłókninę; oraz materiałów pomocniczych - do zamknięcia drenu francuskiego (zakład geowłókniny łączony gwoździami budowlanymi) | m | 305.2
65 |  | Montaż ogrodzenia panelowego na podmurówce betonowej ze słupkami stalowymi na fundamentach betonowych | m | 17
66 |  | Ułożenie rur ochronnych - zabezpieczenie sieci telekomunikacyjnej | m | 90
67 |  | Ułożenie rur ochronnych - zabezpieczenie sieci elektroenergetycznej | m | 18
68 |  | Przełożenie poza krawędź drogi istniejącego kabla energetycznego wraz z robotami towarzyszącymi | m | 41
69 |  | Budowa studni rewizyjnej Ø1000 wraz z wykonaniem fundamentu, podłączeniem drenażu francuskiego, włączeniem do kanalizacji deszczowej wraz z robotami ziemnymi oraz robotami towarzyszącymi | kpl. | 1
70 |  | Przestawienie istniejącej reklamy z fundamentem wraz z robotami towarzyszącymi | szt. | 1
71 |  | Regulacja wysokościowa studni wodociągowej wraz z robotami towarzyszącymi | szt. | 2 |  |  | 0 | 0
72 |  | Regulacja wysokościowa studni kanalizacji sanitarnej wraz z robotami towarzyszącymi | szt. | 2 |  |  | 0 | 0
Organizacja ruchu na czas budowy
73 |  | Projekt oraz wykonanie organizacji ruchu na czas trwania robót | kpl | 1
| GG.00.12.01 | Pomiar powykonawczy
74 |  | Geodezyjna inwentaryzacja powykonawcza | km | 0.34
Wartość kosztorysowa robót (dział I-VIII):
Podatek VAT 23%:
Wartość robót ogółem:

## TES ofertowy
TABELA ELEMENTÓW SCALONYCH
Rozbudowa drogi gminnej nr 031114C - ul. Równa w miejscowości Pruszcz
Lp. | Wyszczególnienie elementów rozliczeniowych | Wartość PLN
1 | 2 | 3
ROBOTY DROGOWE
I | ROBOTY PRZYGOTOWAWCZE
II | ROBOTY ZIEMNE
III | PODBUDOWY
IV | NAWIERZCHNIE
V | ROBOTY WYKOŃCZENIOWE
VI | OZNAKOWANIE DRÓG I URZĄDZENIA BEZPIECZEŃSTWA RUCHU |  | 0 | #REF! | #REF!
VII | ELEMENTY ULIC
VIII | ROBOTY INNE
IX | BRANŻA ELEKTROENERGETYCZNA (oddzielne opracowanie, TOM III)
Budowa oświetlenia przejść dla pieszych i zasilania radaru
Wartość kosztorysowa robót (dział I-IX):
Podatek VAT 23%:
Wartość robót ogółem: