## Arkusz1
Załącznik nr 10
KOSZTORYS OFERTOWY
Budowa i modernizacja drogi, dojazdowej do gruntów rolnych w miejscowości Konstantowo numer 031141C
Lp. | Podstawa | Opis | Jedn. | Ilość | Cena jedn. | Wartość
1 |  | Roboty przygotowawcze
1.1 | D.01.01.01 | Roboty pomiarowe przy liniowych robotach ziemnych - trasa drogi w terenie równinnym | km | 1
1.2 | D.01.02.02 | Usunięcie warstwy ziemi urodzajnej (humus) grubości 10cm wraz z wywozem na odległość do 4km | m2 | 500
1.3 | D.01.02.01 | Mechaniczne ścinanie drzew wraz z karczowaniem pni, załadunkiem, wywozem dłużyc, gałęzi i karpiny na składowisko wskazane przez Inwestora i kosztem utylizacji | szt. | 10
1.4 | D.01.02.01 | Usunięcie karpin po wyciętych drzewach wraz z załadunkiem i wywozem na składowisko oraz kosztem utylizacji oraz zasypaniem i zagęszczeniem dołów | szt. | 10
1.5 | D.10.01.01 | Ułożenie rury osłonowej dwudzielnej typu A110 PS na kablach teletechnicznych i energetycznych, wraz z obsypką piaskową i zagęszczeniem gruntu | m | 182
|  | Razem dział: Roboty przygotowawcze |  |  |  | 0
2 |  | Jezdnia
2.1 | D.04.01.01 | Wykonanie koryta pod nową konstrukcję jezdni na głębokość 25cm wraz z zagęszczeniem i wywozem gruntu na odległość do 4km | m2 | 3439
2.2 | D.04.01.01 | Mechaniczne profilowanie i zagęszczenie podłoża | m2 | 3439
2.3 | D.04.02.01 | Warstwa odsączająca z piasku - grubość po zagęszczeniu 10cm | m2 | 3439
2.4 | D.04.04.02 | Podbudowa z KŁSM o grubości po zagęszczeniu 15cm | m2 | 3320
2.5 | D.04.03.01 | Mechaniczne skropienie warstwy podbudowy z kruszywa emulsją asfaltową 0,3kg/m2 | m2 | 3320
2.6 | D.05.03.05b | Ułożenie warstwy wiążącej z mieszanki mineralno-bitumicznej AC16W o grubości 4cm po zagęszczeniu | m2 | 3263
2.7 | D.04.03.01 | Mechaniczne skropienie warstwy wiążącej emulsją asfaltową 0,3kg/m2 | m2 | 3263
2.8 | D.05.03.05a | Ułożenie warstwy ścieralnej z mieszanki mineralno-bitumicznej AC8S o grubości 3cm po zagęszczeniu | m2 | 3190
2.9 | D.04.04.02 | Wykonanie pobocza z KŁSM szerokości 0,75m i grubości średnio 10cm po zagęszczeniu | m2 | 1301
|  | Razem dział: Jezdnia |  |  |  | 0
3 |  | Zjazdy
3.1 | D.04.01.01 | Wykonanie koryta pod zjazdy na głębokość 25cm wraz z wywozem gruntu na odległość do 4km | m2 | 115
3.2 | D.04.01.01 | Mechaniczne profilowanie i zagęszczenie podłoża | m2 | 115
3.3 | D.04.02.01 | Warstwa odsączająca z piasku - grubość po zagęszczeniu 10cm | m2 | 115
3.4 | D.04.04.02 | Nawierzchnia zjazdu z KŁSM o grubości po zagęszczeniu 15cm | m2 | 112.7
|  | Razem dział: Zjazdy |  |  |  | 0
4 |  | Roboty wykończeniowe
4.1 | D.07.02.01 | Montaż oznakowania pionowego na słupkach stalowych długości 3,5m | szt. | 2
4.2 | D.06.01.01 | Humusowanie wraz z obsianiem trawą | m2 | 1337
4.3 | D.01.01.01a | Geodezyjna inwentaryzacja powykonawcza | km | 1
|  | Razem dział: roboty wykończeniowe |  |  |  | 0
Razem netto: | [5 empty] | 0
Podatek VAT(23%) | [5 empty] | 0
Razem brutto | [5 empty] | 0
Data …...........