## Arkusz1
KOSZTORYS OFERTOWY
Budowa drogi gminnej nr 031105C, dojazdowej do świetlicy wiejskiej, na odcinku długości 145 m w Bagniewie, Gmina Pruszcz
Lp. | Podstawa | Opis | Jedn. | Ilość | Cena jedn. | Wartość
1 |  | Roboty przygotowawcze
1.1 |  | Usunięcie warstwy ziemi urodzajnej (humus) grubości 10cm wraz ze wywozem na odległość do 4km (ścinka poboczy) | m2 | 140
1.2 |  | Rozbiórka istniejącego chodnika przy wejściu do świetlicy | m2 | 8
1.3 |  | Ułożenie rury osłonowej dwudzielnej typu A110 PS na kablach teletechnicznych, wraz z obsypką piaskową i zagęszczeniem gruntu | m | 22
Razem dział: Roboty przygotowawcze
2 |  | Jezdnia
2.1 |  | Mechaniczne profilowanie i zagęszczenie istniejącego podłoża KŁSM | m2 | 647.5
2.2 |  | Podbudowa z KŁSM 0/31,5 mm o grubości po zagęszczeniu 15 cm | m2 | 531
2.3 |  | Mechaniczne skropienie warstwy podbudowy z KŁSM emulsją asfaltową 0,3kg/m2 | m2 | 531
2.4 |  | Ułożenie warstwy wiążącej z mieszaneki mineralno-bitumicznej AC16W o grubości 4cm po zagęszczeniu | m2 | 519
2.5 |  | Mechaniczne skropienie warstwy wiążącej emulsją asfaltową 0,3kg/m2 | m2 | 519
2.6 |  | Ułożenie warstwy ścieralnej z mieszanki mineralno-bitumicznej AC8S o grubości 3cm po zagęszczeniu | m2 | 507
2.7 |  | Wykonanie pobocza z KŁSM szerokości 0,75m i grubości 22cm po zagęszczeniu | m2 | 210
Razem dział: Jezdnia
3 |  | Zjazd
3.1 |  | Wykonanie koryta pod zjazd na głębokość 25cm wraz z wywozem gruntu na odległość do 4km | m2 | 25
3.2 |  | Wykonanie podsypki piaskowej jako warstwy odsączającej zjazdu grubości 15cm po zagęszczeiu | m2 | 25
3.3 |  | Podbudowa z KŁSM 0/31,5 mm o grubości po zagęszczeniu 20 cm | m2 | 25
3.4 |  | Obrzeża betonowe o wymiarach 30x8x100 na podsypce cem-piaskowej gr. 3cm i na ławie betonowej C12/15 z oporem | m | 16.5
3.5 |  | Opornik drogowy 12x25x100 na podsypce cem.-piaskowej gr. 3 cm i na ławie betonowej C12/15 z oporem | m | 11
3.6 |  | Nawierzchnia z kostki brukowej betonowej o grubości 8 cm, barwy szarej, na podsypce cementowo-piaskowej z wypełnieniem spoin | m2 | 24
Razem dział: Zjazd
3 |  | Chodnik
3.1 |  | Usunięcie warstwy ziemi urodzajnej (humus) grubości 10cm wraz ze wywozem na odległość do 4km | m2 | 6
3.2 |  | Podbudowa z KŁSM 0/31,5 mm o grubości po zagęszczeniu 15 cm | m2 | 12.7
3.2 |  | Obrzeża betonowe o wymiarach 30x8x100 na podsypce cem-piaskowej gr. 3cm i na ławie betonowej C12/15 z oporem | m | 14.5
3.4 |  | Nawierzchnia z kostki brukowej betonowej o grubości 6 cm, barwy szarej, na podsypce cementowo-piaskowej z wypełnieniem spoin | m2 | 12.7
Razem dział: chodnik
4 |  | Roboty wykończeniowe
4.1 |  | Wykonanie poboczy gruntowych o grubości 22cm wraz z obsianiem trawą | m2 | 288.5
4.2 |  | Wykonanie utwardzenia z KŁSM 0/31,5 mm o średniej grubości 20cm po zagęszczeniu | m2 | 147
Razem dział: roboty wykończeniowe
Razem netto: | [5 empty] | 0
Podatek VAT(23%) | [5 empty] | 0
Razem brutto | [5 empty] | 0