## Przedmiar robót
Załącznik 10
PRZEDMIAR ROBÓT
Budowa drogi gminnej wewnętrznej w Konstantowie
Lp. | Podstawa | Opis | Jedn. | Ilość
1 |  | Roboty przygotowawcze
1.1 | D.01.01.01 | Roboty pomiarowe przy liniowych robotach ziemnych - trasa drogi w terenie równinnym | km | 0.6
1.2 | D.01.02.02 | Usunięcie warstwy ziemi urodzajnej (humus) grubości 10cm wraz z wywozem na odległość do 4km | m2 | 730
1.5 | D.10.01.01 | Ułożenie rury osłonowej dwudzielnej typu A110 PS na kablach teletechnicznych i energetycznych, wraz z obsypką piaskową i zagęszczeniem gruntu | m | 70
2 |  | Jezdnia
2.1 | D.04.01.01 | Wykonanie koryta pod nową konstrukcję jezdni na głębokość 25cm wraz z zagęszczeniem i wywozem gruntu na odległość do 4km | m2 | 2355
2.2 | D.04.01.01 | Mechaniczne profilowanie i zagęszczenie podłoża | m2 | 2355
2.3 | D.02.00.03 | Mechaniczne wykonanie nasypu z gruntu z dokopu na miejscu | m3 | 100
2.4 | D.04.02.01 | Warstwa odsączająca z piasku - grubość po zagęszczeniu 10cm | m2 | 2355
2.5 | D.04.04.02 | Podbudowa z KŁSM o grubości po zagęszczeniu 15cm | m2 | 2267
2.6 | D.04.03.01 | Mechaniczne skropienie warstwy podbudowy z kruszywa emulsją asfaltową 0,3kg/m2 | m2 | 2267
2.7 | D.05.03.05b | Ułożenie warstwy wiążącej z mieszanki mineralno-bitumicznej AC16W o grubości 4cm po zagęszczeniu | m2 | 2224
2.8 | D.04.04.02 | Wykonanie pobocza z KŁSM szerokości 0,75m i grubości średnio 10cm po zagęszczeniu | m2 | 827
3 |  | Zjazdy
3.1 | D.04.01.01 | Wykonanie koryta pod zjazdy na głębokość 25cm wraz z wywozem gruntu na odległość do 4km | m2 | 36
3.2 | D.04.01.01 | Mechaniczne profilowanie i zagęszczenie podłoża | m2 | 36
3.3 | D.04.02.01 | Warstwa odsączająca z piasku - grubość po zagęszczeniu 10cm | m2 | 36
3.4 | D.04.04.02 | Nawierzchnia zjazdu z KŁSM o grubości po zagęszczeniu 15cm | m2 | 34
4 |  | Poszerzenie pobocza przy świetlicy
4.1 | D.04.01.01 | Wykonanie koryta pod poszerzenie pobocza na głębokość 25cm wraz z wywozem gruntu na odległość do 4km | m2 | 56
4.2 | D.04.01.01 | Mechaniczne profilowanie i zagęszczenie podłoża | m2 | 56
4.3 | D.04.02.01 | Warstwa odsączająca z piasku - grubość po zagęszczeniu 10cm | m2 | 56
4.4 | D.04.04.02 | Nawierzchnia zjazdu z KŁSM o grubości po zagęszczeniu 15cm | m2 | 56
4.5 | D.08.01.01b | Ława betonowa pod krawężnik z oporem | m3 | 2.3
4.6 | D.08.01.01b | Ułożenie krawężników betonowych 15x22x100 na podsypce cementowo-piaskowej | m | 22.5
5 |  | Dojście do przystanku - chodnik
5.1 | D.04.01.01 | Wykonanie koryta pod konstrukcję chodnika na głębokość 15cm wraz z zagęszczeniem i wywozem gruntu na odległość do 4km | m2 | 54
5.2 | D.04.01.01 | Mechaniczne profilowanie i zagęszczenie podłoża | m2 | 54
5.3 | D.04.04.02 | Podbudowa z KŁSM o grubości po zagęszczeniu 10cm | m2 | 54
5.4 | D.08.03.01 | Ława betonowa pod obrzeże z oporem | m3 | 1.8
5.5 | D.08.03.01 | Ułożenie obrzeży betonowych 8x25x100 na podsypce cementowo-piaskowej | m | 65.5
5.6 | D.05.03.23a | Ułożenie warstwy ścieralnej z kostki betonowej grubości 6cm na podsypce cem-piaskowej o grubości 4cm po zagęszczeniu (kostka koloru szarego) | m2 | 54
6 |  | Roboty wykończeniowe
6.1 | D.07.02.01 | Montaż oznakowania pionowego na słupkach stalowych długości 3,5m | szt. | 6
6.2 | D.01.01.01a | Geodezyjna inwentaryzacja powykonawcza | km | 0.6

## Kosztorys ofertowy
Załącznik 10
KOSZTORYS OFERTOWY
Budowa drogi gminnej wewnętrznej w Konstantowie
Lp. | Podstawa | Opis | Jedn. | Ilość | Cena jedn. | Wartość
1 |  | Roboty przygotowawcze
1.1 | D.01.01.01 | Roboty pomiarowe przy liniowych robotach ziemnych - trasa drogi w terenie równinnym | km | 0.6
1.2 | D.01.02.02 | Usunięcie warstwy ziemi urodzajnej (humus) grubości 10cm wraz z wywozem na odległość do 4km | m2 | 730
1.5 | D.10.01.01 | Ułożenie rury osłonowej dwudzielnej typu A110 PS na kablach teletechnicznych i energetycznych, wraz z obsypką piaskową i zagęszczeniem gruntu | m | 70
|  | Razem dział: Roboty przygotowawcze |  |  |  | 0
2 |  | Jezdnia
2.1 | D.04.01.01 | Wykonanie koryta pod nową konstrukcję jezdni na głębokość 25cm wraz z zagęszczeniem i wywozem gruntu na odległość do 4km | m2 | 2355
2.2 | D.04.01.01 | Mechaniczne profilowanie i zagęszczenie podłoża | m2 | 2355
2.3 | D.02.00.03 | Mechaniczne wykonanie nasypu z gruntu z dokopu na miejscu | m3 | 100
2.4 | D.04.02.01 | Warstwa odsączająca z piasku - grubość po zagęszczeniu 10cm | m2 | 2355
2.5 | D.04.04.02 | Podbudowa z KŁSM o grubości po zagęszczeniu 15cm | m2 | 2267
2.6 | D.04.03.01 | Mechaniczne skropienie warstwy podbudowy z kruszywa emulsją asfaltową 0,3kg/m2 | m2 | 2267
2.7 | D.05.03.05b | Ułożenie warstwy wiążącej z mieszanki mineralno-bitumicznej AC16W o grubości 4cm po zagęszczeniu | m2 | 2224
2.8 | D.04.04.02 | Wykonanie pobocza z KŁSM szerokości 0,75m i grubości średnio 10cm po zagęszczeniu | m2 | 827
|  | Razem dział: Jezdnia |  |  |  | 0
3 |  | Zjazdy
3.1 | D.04.01.01 | Wykonanie koryta pod zjazdy na głębokość 25cm wraz z wywozem gruntu na odległość do 4km | m2 | 36
3.2 | D.04.01.01 | Mechaniczne profilowanie i zagęszczenie podłoża | m2 | 36
3.3 | D.04.02.01 | Warstwa odsączająca z piasku - grubość po zagęszczeniu 10cm | m2 | 36
3.4 | D.04.04.02 | Nawierzchnia zjazdu z KŁSM o grubości po zagęszczeniu 15cm | m2 | 34
|  | Razem dział: Zjazdy |  |  |  | 0
4 |  | Poszerzenie pobocza przy świetlicy
4.1 | D.04.01.01 | Wykonanie koryta pod poszerzenie pobocza na głębokość 25cm wraz z wywozem gruntu na odległość do 4km | m2 | 56
4.2 | D.04.01.01 | Mechaniczne profilowanie i zagęszczenie podłoża | m2 | 56
4.3 | D.04.02.01 | Warstwa odsączająca z piasku - grubość po zagęszczeniu 10cm | m2 | 56
4.4 | D.04.04.02 | Nawierzchnia zjazdu z KŁSM o grubości po zagęszczeniu 15cm | m2 | 56
4.5 | D.08.01.01b | Ława betonowa pod krawężnik z oporem | m3 | 2.3
4.6 | D.08.01.01b | Ułożenie krawężników betonowych 15x22x100 na podsypce cementowo-piaskowej | m | 22.5
|  | Razem dział: Poszerzenie pobocza przy świetlicy |  |  |  | 0
5 |  | Dojście do przystanku - chodnik
5.1 | D.04.01.01 | Wykonanie koryta pod konstrukcję chodnika na głębokość 15cm wraz z zagęszczeniem i wywozem gruntu na odległość do 4km | m2 | 54
5.2 | D.04.01.01 | Mechaniczne profilowanie i zagęszczenie podłoża | m2 | 54
5.3 | D.04.04.02 | Podbudowa z KŁSM o grubości po zagęszczeniu 10cm | m2 | 54
5.4 | D.08.03.01 | Ława betonowa pod obrzeże z oporem | m3 | 1.8
5.5 | D.08.03.01 | Ułożenie obrzeży betonowych 8x25x100 na podsypce cementowo-piaskowej | m | 65.5
5.6 | D.05.03.23a | Ułożenie warstwy ścieralnej z kostki betonowej grubości 6cm na podsypce cem-piaskowej o grubości 4cm po zagęszczeniu (kostka koloru szarego) | m2 | 54
|  | Razem dział: Dojście do przystanku - chodnik |  |  |  | 0
6 |  | Roboty wykończeniowe
6.1 | D.07.02.01 | Montaż oznakowania pionowego na słupkach stalowych długości 3,5m | szt. | 6
6.2 | D.01.01.01a | Geodezyjna inwentaryzacja powykonawcza | km | 0.6
|  | Razem dział: roboty wykończeniowe |  |  |  | 0
Razem netto: | [5 empty] | 0
Podatek VAT(23%) | [5 empty] | 0
Razem brutto | [5 empty] | 0