## 412 mb
ZP.271.12.2020, załącznik nr 9
- KOSZTORYS OFERTOWY- Przebudowa drogi gminnej nr 031174C – ul. Leśna w Łowinku – klasa drogi „D” - dojazdowa
CHARAKTERYSTYKA: Przebudowywana droga zlokalizowana jest na działce oznaczonej nr 45 w miejscowości Łowinek, arkusz 2, w województwie kujawsko-pomorskim, w powiecie świeckim, na terenie gminy Pruszcz. Długość odcinka objętego nn. opracowaniem wynosi 0,412 km. Droga gminna połączona jest z drogą powiatową nr 1049C droga nr 56-Serock-Łowin w miejscowości Łowinek. Istniejąca droga stanowi dojazd do zabudowy jednorodzinnej, pól, gospodarstw rolnych w miejscowości Łowinek. Obszar, przez który przebiega przebudowa, nie jest objęty miejscowym planem zagospodarowania przestrzennego. W liniach rozgraniczających drogi zlokalizowane są następujące urządzenia towarzyszące: sieć telekomunikacyjna, sieć energetyczna, sieć wodociągowa, urządzenia melioracyjne. Obecnie droga posiada nawierzchnię utwardzoną kruszywem i żużlem o szerokości od 3,00 do 5,00 m. Pobocza gruntowe. W ramach przebudowy wykonane zostaną następujące prace: 1. Wyrównanie i wyprofilowanie istniejącej nawierzchni. 2. Wyrównanie i wzmocnienie istniejącej nawierzchni tłuczniowej mieszanką o ciągłym uziarnieniu kruszywa łamanego 0/31,5mm, średnia grubość warstwy 10 do 15 cm; 3. Skropieniu podbudowy emulsją asfaltową w ilości 0,6 kg/m2; 4. Ułożeniu warstwy z betonu asfaltowego o uziarnieniu AC 11 S w ilości 100kg /m2, grubość warstwy minimum 3 cm, szerokość 3 m 5. Wykonaniu opaski o szerokości 0,5 m z nawierzchni tłuczniowej mieszanką o ciągłym uziarnieniu kruszywa łamanego 0/31,5mm, średnia grubość warstwy 10 do 15 cm 6. założenie rur osłonowych na kable teletechniczne doziemne wypadające w projektowanych wjazdach lub w drodze 7. zamontowaniu lub regulacji istniejących skrzynek ulicznych obudowy zasuw i nawiertek na istniejącej sieci wodociągowej oraz na przyłączach wodociągowych Wody opadowe odprowadzane będą powierzchniowo za pomocą pochylenia podłużnego i poprzecznego, tak jak dotychczas na pobocze gruntowe w pasie drogi. 8. Wykonanie 2 wpustów KD DN 400 z osadnikiem oraz odprowadzenia wody opadowej rurociągiem fi 200 na odcinku 80 mb. do projektowanej betonowej studni KD fi 1000 z włączeniem do istniejącego zbieracza.
| Lp. | Podstawa | Opis | Jedn. | Ilość | Cena jedn. | Wartość
1
| 1 d.1 | D 01.01.01 | Roboty pomiarowe przy liniowych robotach ziemnych - trasa drogi w terenie równinnym | km | 0.412 |  | 0
| 4 d.1 | D 01.03.04 | Ułożenie rury ochronnej sieci telekomunikacyjnej, dwudzielnej typu AROT A75PS | mb | 145 |  | 0
| 5 d.1 | D 02.00.00 | Ułożenie rury ochronnej dwudzielnej zabezpieczającej sieć elektroenergetyczną | m3 | 10 |  | 0
| 6 d.1 | D 04.01.01 -04.03.01 | Mechaniczne profilowanie i zagęszczenie podłoża (jezdnia - 412,0mx3,2m=1318,40 m2 + zjazd w drogę 19,6 m2) | m2 | 1338 |  | 0
| 7 d.1 | D 04.04.00 - 04.04.03 | Podbudowa z KŁSM nawierzchnia tłuczniowa z mieszanką o ciągłym uziarnieniu kruszywa łamanego 0/31,5mm, średnia grubość warstwy po zagęszczeniu 10 do 15 cm : 412,0mx3,2m=1318,40 m2 + zjazd w drogę 19,6 m2 | m2 | 1338 |  | 0
| 8 d.1 | D 04.01.01 -04.03.01 | Skropienie nawierzchni drogowej asfaltem 412,0mx3,2m=1318,40 m2 + zjazd w drogę 19,6 m2 | m2 | 1338 |  | 0
| 9 d.1 | D 05.03.05a | Ułożenie warstwy ścieralnej z mieszanki mineralno-asfaltowej AC 11 S w ilości 100kg /m2, grubość warstwy po zagęszczeniu minimum 3 cm 412x3=1236m2 | m2 | 1236 |  | 0
| 10 d.1 | D 04.01.01 -04.03.01 | Wykonanie opaski z KŁSM gr. 10 cm (2x412,0*0,5m= 412,00 m2) | m2 | 412 |  | 0
| 11 d.1 | D 04.01.01 -04.03.01 | Plantowanie (obrobienie na czysto) poboczy gruntowych (2x412,0x0,5=412,00 m2) | m2 | 412 |  | 0
| 12 d.1 |  | Wykonanie 2 wpustów KD DN 400 z osadnikiem oraz odprowadzenia wody opadowej rurociągiem fi 200 na odcinku 80 mb. do projektowanej betonowej studni KD fi 1000 z włączeniem do istniejącego zbieracza. | kpl. | 1 |  | 0
| Razem netto: | [5 empty] | 0
| Podatek VAT(23%) | [5 empty] | 0
| Razem brutto | [5 empty] | 0