## Przedmiar robót
Załacznik nr 9
PRZEDMIAR ROBÓT
Przebudowa drogi gminnej 031125C - ul. Sportowa w Pruszczu
Lp. | Podstawa | Opis | Jedn. | Ilość
1 |  | Roboty przygotowawcze i rozbiórkowe
1.1 | KNR 2-01 0119-03 | Roboty pomiarowe przy liniowych robotach drogowych - trasa drogi w terenie równinnym | km | 0.21
1.2 | KNR 2-31 0813-03 | Rozbiórka krawężnika betonowego na ławie betonowej wraz z wywozem i utylizacją | m | 225
1.3 | KNR 2-31 0814-05 | Rozbiórka obrzeży betonowych na podsypce cementowo-piaskowej wraz z wywozem i utylizacją | m | 135
1.4 | KNR 2-31 0805-05 | Rozebranie nawierzchni z płytek betonowych chodnikowych 30x30 z podbudową wraz z wywozem i utylizacją | m2 | 203
Razem dział: Roboty przygotowawcze i rozbiórkowe
2 |  | Budowa chodnika
2.1 | KNR 2-01 0206-04 | Wykonanie koryta pod nową konstrukcję chodników na głębokość 25cm wraz z zagęszczeniem i wywozem gruntu na odległość do 4km | m2 | 221
2.2 | KNR 2-31 0103-04 | Mechaniczne profilowanie i zagęszczenie podłoża | m2 | 221
2.3 | KNR 2-01 0103-04 | Warstwa odsączająca z piasku - grubość po zagęszczeniu 10cm | m2 | 221
2.4 | KNR 2-31 0114-05 | Podbudowa z KŁSM o grubości po zagęszczeniu 15cm | m2 | 221
2.5 | KNR 2-31 0404-03 | Ułożenie krawężników betonowych 15x30x100 na podsypce cementowo-piaskowej i na ławie betonowej z oporem | m | 108
2.6 | KNR 2-31 0407-05 | Ułożenie obrzeży betonowych 8x25x100 na podsypce cementowo-piaskowej na ławie betonowej z oporem | m | 122
2.7 | KNR 2-31 0511-03 | Ułożenie warstwy ścieralnej z kostki betonowej grubości 6cm na podsypce cem-piaskowej o grubości 4cm po zagęszczeniu (kostka koloru szarego) | m2 | 221
2.8 | KNR 2-31 1406-0400 | Regulacja zaworów wodociągowych w chodniku | szt. | 4
Razem dział: Budowa chodnika
3 |  | Budowa zjazdów
3.1 | KNR 2-01 0206-04 | Wykonanie koryta pod zjazdy na głębokość 25cm wraz z wywozem gruntu na odległość do 4km | m2 | 55
3.2 | KNR 2-31 0103-04 | Mechaniczne profilowanie i zagęszczenie podłoża | m2 | 55
3.3 | KNR 2-01 0103-04 | Warstwa odsączająca z piasku - grubość po zagęszczeniu 10cm | m2 | 55
3.4 | KNR 2-31 0114-05 | Podbudowa z KŁSM o grubości po zagęszczeniu 15cm | m2 | 55
3.5 | KNR 2-31 0511-03 | Ułożenie warstwy ścieralnej z kostki betonowej grubości 8cm na podsypce cem-piaskowej o grubości 4cm po zagęszczeniu (kostka koloru czerwonego) | m2 | 55
3.6 | KNR 2-31 0404-03 | Ułożenie krawężników betonowych 15x22x100 na podsypce cementowo-piaskowej na ławie betonowej z oporem | m | 36
3.7 | KNR 2-31 0407-05 | Ułożenie obrzeży betonowych 8x25x100 na podsypce cementowo-piaskowej na ławie betonowej z oporem | m | 54
Razem dział: Budowa zjazdów
4 |  | Utwardzenie pobocza
4.1 | KNR 2-01 0206-04 | Wykonanie koryta pod utwardzenie pobocza na głębokość 25cm wraz z wywozem gruntu na odległość do 4km | m2 | 43
4.2 | KNR 2-31 0103-04 | Mechaniczne profilowanie i zagęszczenie podłoża | m2 | 43
4.3 | KNR 2-01 0103-04 | Warstwa odsączająca z piasku - grubość po zagęszczeniu 10cm | m2 | 43
4.4 | KNR 2-31 0114-05 | Nawierzchnia zjazdu z KŁSM o grubości po zagęszczeniu 15cm | m2 | 43
4.5 | KNR 2-31 0407-05 | Ułożenie obrzeży betonowych 8x25x100 na podsypce cementowo-piaskowej na ławie betonowej z oporem | m | 27
Razem dział: Utwardzenie pobocza
5 |  | Regulacja istniejących zjazdów
5.1 | KNR 2-31 0805-05 | Rozebranie nawierzchni z kostki betonowej na podsypce cementowo-piaskowej | m2 | 35
5.2 | KNR 2-31 0404-03 | Ułożenie krawężników betonowych 15x22x100 na podsypce cementowo-piaskowej na ławie betonowej z oporem | m | 7
5.3 | KNR 2-31 0407-05 | Ułożenie obrzeży betonowych 8x25x100 na podsypce cementowo-piaskowej na ławie betonowej z oporem | m | 10
5.4 | KNR 2-31 0511-03 | Ułożenie warstwy ścieralnej z kostki betonowej z rozbiórki na podsypce cem-piaskowej o grubości 4cm po zagęszczeniu | m2 | 35
Razem dział: Regulacja istniejących zjazdów
6 |  | Jezdnia
6.1 | KNR 2-31 0111-03 | Uzupełnienie podbudowy gruntem stabilizowanym cementem Rm=2,5MPa grubości 15cm (przy wymienianych krawężnikach i przy regulowanych studniach kanalizacji deszczowej) | m2 | 70
6.2 | KNR 2-31 0114-05 | Uzupełnienie podbudowy KŁSM grubości 10cm (przy wymienianych krawężnikach i przy regulowanych studniach kanalizacji deszczowej) | m2 | 70
6.3 | KNR 2-31 0310-01 | Warstwa klinująca z betonu asfaltowego grubości 4cm (przy wymienianych krawężnikach i przy regulowanych studniach kanalizacji deszczowej) | m2 | 70
6.4 | KNR 2-31 1004-07 | Mechaniczne skropienie warstwy wiążącej emulsją asfaltową 0,3kg/m2 | m2 | 856
6.5 | KNR 2-31 0310-05 | Ułożenie warstwy ścieralnej z mieszanki mineralno-bitumicznej AC8S o grubości 3cm po zagęszczeniu | m2 | 856
6.6 | KNR 2-31 0404-03 | Ułożenie krawężników betonowych 15x22x100 na podsypce cementowo-piaskowej (przy remizie strażackiej) na ławie betonowej z oporem | m | 40
6.7 | KNR 2-31 1406-0400 | Regulacja zaworów wodociągowych w jezdni | szt. | 3
6.8 | KNR 2-31 1406-0300 | Regulacja studni kanalizacji sanitarnej w jezdni | szt. | 4
6.9 | KNR 2-31 1406-02 | Regulacja wpustów deszczowych w jezdni | szt. | 3
6.10 | KNR 2-18 0625-0200 | Wymiana wpustów deszczowych w jezdni wraz z obsypką piaskową i odtworzeniem nawierzchni | szt. | 2
6.11 | KNR 2-18 0408-300 | Wymiana przykanalików do wymienianych wpustów deszczowych wraz z obsypką piaskową i odtworzeniem nawierzchni | m | 20
Razem dział: Jezdnia
7 |  | Roboty wykończeniowe
7.1 | KNR 2-31 0703-01 | Montaż oznakowania pionowego na słupkach stalowych długości 3,5m | szt. | 3
7.2 | KNR 2-31 0706-06 | Oznakowanie poziome drogi | m2 | 15
7.3 | KNR 2-21 0218-01 | Humusowanie wraz z obsianiem trawą | m2 | 40
7.4 | KNR 2-01 0119-03 | Geodezyjna inwentaryzacja powykonawcza | km | 0.21
Razem dział: Roboty wykończeniowe

## Kosztorys ofertowy
Załacznik nr 9
KOSZTORYS OFERTOWY
Przebudowa drogi gminnej 031125C - ul. Sportowa w Pruszczu
Lp. | Podstawa | Opis | Jedn. | Ilość | Cena jedn. | Wartość
1 |  | Roboty przygotowawcze i rozbiórkowe
1.1 | KNR 2-01 0119-03 | Roboty pomiarowe przy liniowych robotach drogowych - trasa drogi w terenie równinnym | km | 0.21
1.2 | KNR 2-31 0813-03 | Rozbiórka krawężnika betonowego na ławie betonowej wraz z wywozem i utylizacją | m | 225
1.3 | KNR 2-31 0814-05 | Rozbiórka obrzeży betonowych na podsypce cementowo-piaskowej wraz z wywozem i utylizacją | m | 135
1.4 | KNR 2-31 0805-05 | Rozebranie nawierzchni z płytek betonowych chodnikowych 30x30 z podbudową wraz z wywozem i utylizacją | m2 | 203
|  | Razem dział: Roboty przygotowawcze i rozbiórkowe |  |  |  | 0
2 |  | Budowa chodnika
2.1 | KNR 2-01 0206-04 | Wykonanie koryta pod nową konstrukcję chodników na głębokość 25cm wraz z zagęszczeniem i wywozem gruntu na odległość do 4km | m2 | 221
2.2 | KNR 2-31 0103-04 | Mechaniczne profilowanie i zagęszczenie podłoża | m2 | 221
2.3 | KNR 2-01 0103-04 | Warstwa odsączająca z piasku - grubość po zagęszczeniu 10cm | m2 | 221
2.4 | KNR 2-31 0114-05 | Podbudowa z KŁSM o grubości po zagęszczeniu 15cm | m2 | 221
2.5 | KNR 2-31 0404-03 | Ułożenie krawężników betonowych 15x30x100 na podsypce cementowo-piaskowej i na ławie betonowej z oporem | m | 108
2.6 | KNR 2-31 0407-05 | Ułożenie obrzeży betonowych 8x25x100 na podsypce cementowo-piaskowej na ławie betonowej z oporem | m | 122
2.7 | KNR 2-31 0511-03 | Ułożenie warstwy ścieralnej z kostki betonowej grubości 6cm na podsypce cem-piaskowej o grubości 4cm po zagęszczeniu (kostka koloru szarego) | m2 | 221
2.8 | KNR 2-31 1406-0400 | Regulacja zaworów wodociągowych w chodniku | szt. | 4
|  | Razem dział: Budowa chodnika |  |  |  | 0
3 |  | Budowa zjazdów
3.1 | KNR 2-01 0206-04 | Wykonanie koryta pod zjazdy na głębokość 25cm wraz z wywozem gruntu na odległość do 4km | m2 | 55
3.2 | KNR 2-31 0103-04 | Mechaniczne profilowanie i zagęszczenie podłoża | m2 | 55
3.3 | KNR 2-01 0103-04 | Warstwa odsączająca z piasku - grubość po zagęszczeniu 10cm | m2 | 55
3.4 | KNR 2-31 0114-05 | Podbudowa z KŁSM o grubości po zagęszczeniu 15cm | m2 | 55
3.5 | KNR 2-31 0511-03 | Ułożenie warstwy ścieralnej z kostki betonowej grubości 8cm na podsypce cem-piaskowej o grubości 4cm po zagęszczeniu (kostka koloru czerwonego) | m2 | 55
3.6 | KNR 2-31 0404-03 | Ułożenie krawężników betonowych 15x22x100 na podsypce cementowo-piaskowej na ławie betonowej z oporem | m | 36
3.7 | KNR 2-31 0407-05 | Ułożenie obrzeży betonowych 8x25x100 na podsypce cementowo-piaskowej na ławie betonowej z oporem | m | 54
|  | Razem dział: Budowa zjazdów |  |  |  | 0
4 |  | Utwardzenie pobocza
4.1 | KNR 2-01 0206-04 | Wykonanie koryta pod utwardzenie pobocza na głębokość 25cm wraz z wywozem gruntu na odległość do 4km | m2 | 43
4.2 | KNR 2-31 0103-04 | Mechaniczne profilowanie i zagęszczenie podłoża | m2 | 43
4.3 | KNR 2-01 0103-04 | Warstwa odsączająca z piasku - grubość po zagęszczeniu 10cm | m2 | 43
4.4 | KNR 2-31 0114-05 | Nawierzchnia zjazdu z KŁSM o grubości po zagęszczeniu 15cm | m2 | 43
4.5 | KNR 2-31 0407-05 | Ułożenie obrzeży betonowych 8x25x100 na podsypce cementowo-piaskowej na ławie betonowej z oporem | m | 27
|  | Razem dział: Utwardzenie pobocza |  |  |  | 0
5 |  | Regulacja istniejących zjazdów
5.1 | KNR 2-31 0805-05 | Rozebranie nawierzchni z kostki betonowej na podsypce cementowo-piaskowej | m2 | 35
5.2 | KNR 2-31 0404-03 | Ułożenie krawężników betonowych 15x22x100 na podsypce cementowo-piaskowej na ławie betonowej z oporem | m | 7
5.3 | KNR 2-31 0407-05 | Ułożenie obrzeży betonowych 8x25x100 na podsypce cementowo-piaskowej na ławie betonowej z oporem | m | 10
5.4 | KNR 2-31 0511-03 | Ułożenie warstwy ścieralnej z kostki betonowej z rozbiórki na podsypce cem-piaskowej o grubości 4cm po zagęszczeniu | m2 | 35
|  | Razem dział: Regulacja istniejących zjazdów |  |  |  | 0
6 |  | Jezdnia
6.1 | KNR 2-31 0111-03 | Uzupełnienie podbudowy gruntem stabilizowanym cementem Rm=2,5MPa grubości 15cm (przy wymienianych krawężnikach i przy regulowanych studniach kanalizacji deszczowej) | m2 | 70
6.2 | KNR 2-31 0114-05 | Uzupełnienie podbudowy KŁSM grubości 10cm (przy wymienianych krawężnikach i przy regulowanych studniach kanalizacji deszczowej) | m2 | 70
6.3 | KNR 2-31 0310-01 | Warstwa klinująca z betonu asfaltowego grubości 4cm (przy wymienianych krawężnikach i przy regulowanych studniach kanalizacji deszczowej) | m2 | 70
6.4 | KNR 2-31 1004-07 | Mechaniczne skropienie warstwy wiążącej emulsją asfaltową 0,3kg/m2 | m2 | 856
6.5 | KNR 2-31 0310-05 | Ułożenie warstwy ścieralnej z mieszanki mineralno-bitumicznej AC8S o grubości 3cm po zagęszczeniu | m2 | 856
6.6 | KNR 2-31 0404-03 | Ułożenie krawężników betonowych 15x22x100 na podsypce cementowo-piaskowej (przy remizie strażackiej) na ławie betonowej z oporem | m | 40
6.7 | KNR 2-31 1406-0400 | Regulacja zaworów wodociągowych w jezdni | szt. | 3
6.8 | KNR 2-31 1406-0300 | Regulacja studni kanalizacji sanitarnej w jezdni | szt. | 4
6.9 | KNR 2-31 1406-02 | Regulacja wpustów deszczowych w jezdni | szt. | 3
6.10 | KNR 2-18 0625-0200 | Wymiana wpustów deszczowych w jezdni wraz z obsypką piaskową i odtworzeniem nawierzchni | szt. | 2
6.11 | KNR 2-18 0408-300 | Wymiana przykanalików do wymienianych wpustów deszczowych wraz z obsypką piaskową i odtworzeniem nawierzchni | m | 20
|  | Razem dział: Jezdnia |  |  |  | 0
7 |  | Roboty wykończeniowe
7.1 | KNR 2-31 0703-01 | Montaż oznakowania pionowego na słupkach stalowych długości 3,5m | szt. | 3
7.2 | KNR 2-31 0706-06 | Oznakowanie poziome drogi | m2 | 15
7.3 | KNR 2-21 0218-01 | Humusowanie wraz z obsianiem trawą | m2 | 40
7.4 | KNR 2-01 0119-03 | Geodezyjna inwentaryzacja powykonawcza | km | 0.21
|  | Razem dział: Roboty wykończeniowe |  |  |  | 0
Razem netto: | [5 empty] | 0
Podatek VAT(23%) | [5 empty] | 0
Razem brutto | [5 empty] | 0

## Tabela elem. scal.
Załacznik nr 9
TABELA ELEMENTÓW SCALONYCH
Przebudowa drogi gminnej 031125C - ul. Sportowa w Pruszczu
| Lp | Nazwa | Wartość | Udział %
| 1 | Roboty rozbiórkowe i przygotowawcze |  | #DIV/0!
| 2 | Budowa chodnika |  | #DIV/0!
| 3 | Budowa zjazdów |  | #DIV/0!
| 4 | Utwardzenie pobocza |  | #DIV/0!
| 5 | Regulacja istniejacych zjazdów |  | #DIV/0!
| 6 | Jezdnia |  | #DIV/0!
| 7 | Roboty wykończeniowe |  | #DIV/0!
| 8 | Geodezyjna inwentaryzacja powykonawcza |  | #DIV/0!
|  | Kosztorys netto | 0
|  | VAT 23% | 0
|  | Kosztorys brutto | 0