## Topolno świetlica - ofertowy
Lp. | Podstawa | Opis | Jedn. | Ilość | Cena jedn. | Wartość
1 |  | Roboty przygotowawcze
1.1 |  | Roboty pomiarowe przy liniowych robotach ziemnych - trasa drogi w terenie równinnym | km | 0.16
1.2 |  | Usunięcie warstwy ziemi urodzajnej (humus) grubości 10cm wraz ze wywozem na odległość do 4km (ścinka poboczy) | m2 | 180
Razem dział: Roboty przygotowawcze
2 |  | Jezdnia
2.1 |  | Wykonanie koryta pod nową konstrukcję jezdni na głębokość 44cm wraz z wywozem gruntu na odległość do 4km | m2 | 628
2.2 |  | Mechaniczne profilowanie i zagęszczenie istniejącego podłoża gruntowego i z KŁSM | m2 | 628
2.3 |  | Warstwa mrozoochronna z piasku - grubość po zagęszczeniu 15cm | m2 | 628
2.4 |  | Podbudowa z KŁSM 0/31,5 mm o grubości po zagęszczeniu 20 cm | m2 | 575
2.5 |  | Maechaniczne skropienie warstwy podbudowy z KŁSM emulsją asfaltową 0,3kg/m2 | m2 | 575
2.6 |  | Ułożenie warstwy wiążącej z mieszaneki mineralno-bitumicznej AC16W o grubości 5cm po zagęszczeniu | m2 | 562
2.7 |  | Maechaniczne skropienie warstwy wiążącej emulsją asfaltową 0,3kg/m2 | m2 | 562
2.8 |  | Ułożenie warstwy scieralnej z mieszaneki mineralno-bitumicznej AC8S o grubości 4cm po zagęszczeniu | m2 | 550
2.9 |  | Wykonanie opaski z KŁSM szerokości 0,5m i grubości 17cm po zagęszczeniu | m2 | 137
Razem dział: Jezdnia
3 |  | Zjazdy
3.1 |  | Wykonanie koryta pod zjazd na głębokość 25cm wraz z wywozem gruntu na odległość do 4km | m2 | 90
3.2 |  | Wykonanie podsypki piaskowej jako warstwy odsączającej zjazdu grubości 15cm po zagęszczeiu | m2 | 87
3.3 |  | Podbudowa z KŁSM 0/31,5 mm o grubości po zagęszczeniu 20 cm | m2 | 87
3.4 |  | Obrzeża betonowe o wymiarach 30x8x100 na podsypce cem-piaskowej gr. 3cm i na ławie betonowej C12/15 z oporem | m | 54
3.5 |  | Opornik drogowy 12x25x100 na podsypce cem.-piaskowej gr. 3 cm i na ławie betonowej C12/15 z oporem | m | 46
3.6 |  | Nawierzchnia z kostki brukowej betonowej o grubości 8 cm, barwy szarej, na podsypce cementowo-piaskowej z wypełnieniem spoin | m2 | 87
Razem dział: Zjazdy
4 |  | Roboty wykończeniowe
4.1 |  | Wykonanie poboczy gruntowych o grubości 17cm wraz z obsianiem trawą | m2 | 193
4.2 |  | Mechaniczne profilowanie skarp nasypów | m2 | 151
|  | Razem dział: roboty wykończeniowe |  |  |  | 0
Razem netto: | [5 empty] | 0
Podatek VAT(23%) | [5 empty] | 0
Razem brutto | [5 empty] | 0